## final_final_design
Design 1
Take off weight [N] | 1536496.0036 | 1521753.586 | 14742.4177
Payload weight [N] | 472485.2452 | 472485.2452 | 0
Fuel weight [N] | 200716.0659 | 199151.8874 | 1564.1785
Empty weight [N] | 863294.6925 | 850116.4533 | 13178.2392
Wing weight [N] | 205724.9835 | 200737.5604 | 4987.4231
Empennage weight [N] | 35689.7793 | 42797.1586 | -7107.3792
Fuselage weight [N] | 216209.3471 | 203205.4178 | 13003.9293
Nacelle weight [N] | 25141.7379 | 24898.4431 | 243.2947
Propulsion system weight [N] | 63806.5653 | 64022.2925 | -215.7272
Fixed equipment weight [N] | 278984.3418 | 277024.6389 | 1959.7029
CL cruise [-] | 0.59842 | 0.59836 | 6.2307e-05
CD cruise [-] | 0.03101 | 0.03118 | -0.00017
L/D-ratio | 19.2977 | 19.1904 | 0.10721
C_t [kg/Ns] | 1.1263e-05 | 1.1263e-05 | 0
Oswald factor [-] | 0.85 | 0.85 | 0
CD_0 [-] | 0.017697 | 0.017905 | -0.00020813
Aspect ratio [-] | 15 | 15 | 0
Surface area [m^2] | 238.0283 | 235.7249 | 2.3034
Span [m] | 59.753 | 59.4632 | 0.28982
Root chord [m] | 6.1411 | 6.0396 | 0.10147
Tip chord [m] | 1.826 | 1.8888 | -0.062827
Quarter chord sweep [deg] | 0.51332 | 0.43633 | 0.07699
Taper ratio [-] | 0.29734 | 0.31273 | -0.015398
Mean aerodynamic chord [m] | 4.3731 | 4.3264 | 0.046662
Dihedral [deg] | -1.9411 | -1.5 | -0.44112
Thickness over chord [-] | 0.1292 | 0.13 | -0.00080448
Leading edge root location [m] | 18.5447 | 18.3818 | 0.1629
Fuselage length [m] | 51.4074 | 48.6195 | 2.788
Fuselage outer diameter [m] | 5.9508 | 6.2877 | -0.33693
Nosecone length [m] | 7.3393 | 7.7549 | -0.41555
Tailcone length [m] | 13.0917 | 13.833 | -0.74125
Cabin length [m] | 38.4248 | 35.121 | 3.3038
Forward cg [%MAC] | 0.10062 | 0.053021 | 0.047597
Aft cg [%MAC] | 0.79498 | 0.80616 | -0.011175
Horizontal tail surface area [m^2] | 45.4679 | 52.8077 | -7.3397
Horizontal tail leading edge root position [m] | 46.591 | 43.4288 | 3.1622
Horizontal tail leading edge sweep [deg] | 36.8006 | 36.8006 | 0
Horizontal tail mean aerodynamic chord [m] | 3.5779 | 3.8559 | -0.27799
Horizontal tail arm [m] | 31.4777 | 30.4442 | 1.0336
Horizontal tail root chord [m] | 4.8164 | 5.1906 | -0.37421
Horizontal tail tip chord [m] | 1.9266 | 2.0763 | -0.14968
Horizontal tail span [m] | 13.486 | 14.5338 | -1.0478
Vertical tail surface area [m^2] | 48.5034 | 56.4181 | -7.9147
Vertical tail leading edge root position [m] | 44.5148 | 41.1857 | 3.3291
Vertical tail leading edge sweep [deg] | 44.5293 | 44.5293 | 0
Vertical tail mean aerodynamic chord [m] | 5.7717 | 6.2249 | -0.45312
Vertical tail root chord [m] | 6.8927 | 7.4338 | -0.54112
Vertical tail tip chord [m] | 4.4802 | 4.832 | -0.35173
Vertical tail span [m] | 8.5297 | 9.1993 | -0.66964
Take off thrust [N] | 386795.9676 | 383052.9715 | 3742.9961
Cruise Mach number [-] | 0.775 | 0.775 | 0
Cruise velocity [m/s] | 235.4181 | 235.4181 | 0
Cruise altitude [m] | 9000 | 9000 | 0
Cruise fuel consumption [kg/km/pas] | 0.0080813 | 0.0080469 | 3.4328e-05
Mission fuel consumption [kg/km/pas] | 0.023253 | 0.023076 | 0.00017707
Fuel consumption reduction [%] | 20.772 | 21.1086 | -0.33655
Total fuel consumption reduction [%] | 34.4989 | 34.9976 | -0.49878
RF reduction [%] | 35.6411 | 35.9145 | -0.27339
DOC reduction [%] | 17.1097 | 17.2443 | -0.13462